## Problem_A
KUNDUR TWO AREA SYSTEM
BUS DATA FOLLOWS
BUS |  |  |  | LOAD FLOW AREA | LOSS ZONE | TYPE | V_MAG | V_ANG | LOAD_MW | LOAD_MVA | G_MW | G_MVAR | BASE_KV | V_DESIRED | MAX MVAR/VOLT LIMIT | MIN MVAR/VOLT LIMIT | SHUNT_G | SHUNT_B | REMOTE CONTROLLED BUS
1 | Bus | 1 | HV | 1 | 1 | 3 | 1.06 | 0 | 0 | 0 | 700 | 185 | 0 | 1.03 | 0 | 0 | 0 | 0 | 0
2 | Bus | 2 | HV | 1 | 1 | 2 | 1.045 | 0 | 0 | 0 | 700 | 235 | 0 | 1.01 | 0 | 0 | 0 | 0 | 0
3 | Bus | 3 | HV | 1 | 1 | 2 | 1.01 | 0 | 0 | 0 | 719 | 176 | 0 | 1.03 | 0 | 0 | 0 | 0 | 0
4 | Bus | 4 | HV | 1 | 1 | 2 | 1.019 | 0 | 0 | 0 | 700 | 202 | 0 | 1.01 | 0 | 0 | 0 | 0 | 0
5 | Bus | 5 | HV | 1 | 1 | 0 | 1.02 | 0 | 0 | 0 | 0 | 0 | 0 | 1 | 0 | 0 | 0 | 0 | 0
6 | Bus | 6 | LV | 1 | 1 | 0 | 1.07 | 0 | 0 | 0 | 0 | 0 | 0 | 1 | 0 | 0 | 0 | 0 | 0
7 | Bus | 7 | ZV | 1 | 1 | 0 | 1.062 | 0 | 967 | 100 | 0 | 0 | 0 | 1 | 0 | 0 | 0 | 2 | 0
8 | Bus | 8 | TV | 1 | 1 | 0 | 1.09 | 0 | 0 | 0 | 0 | 0 | 0 | 1 | 0 | 0 | 0 | 0 | 0
9 | Bus | 9 | LV | 1 | 1 | 0 | 1.056 | 0 | 1767 | 100 | 0 | 0 | 0 | 1 | 0 | 0 | 0 | 3.5 | 0
10 | Bus | 10 | LV | 1 | 1 | 0 | 1.051 | 0 | 0 | 0 | 0 | 0 | 0 | 1 | 0 | 0 | 0 | 0 | 0
11 | Bus | 11 | LV | 1 | 1 | 0 | 1.057 | 0 | 0 | 0 | 0 | 0 | 0 | 1 | 0 | 0 | 0 | 0 | 0
BRANCH DATA FOLLOWS
FROM | TO | LOAD FLOW AREA | LOSS ZONE | CIRCUIT | TYPE | R | X | B | LINE MVA RATING 1 | LINE MVA RATING 2 | LINE MVA RATING 3 | CONTROL BUS | SIDE | XFR FINAL TURN RATIO | XFR FINAL ANGLE | MIN TAP.PHASE SHIFT | MAX TAP/PHASE SHIFT | STEP SIZE | MIN VOLT/MVAR MW LIMIT | MAX VOLT/MVAR MW LIMIT
1 | 5 | 1 | 1 | 1 | 0 | 0 | 0.0167 | 0 | 0 | 0 | 0 | 0 | 0 | 1 | 0 | 0 | 0 | 0 | 0 | 0
2 | 6 | 1 | 1 | 1 | 0 | 0 | 0.0167 | 0 | 0 | 0 | 0 | 0 | 0 | 1 | 0 | 0 | 0 | 0 | 0 | 0
3 | 11 | 1 | 1 | 1 | 0 | 0 | 0.0167 | 0 | 0 | 0 | 0 | 0 | 0 | 1 | 0 | 0 | 0 | 0 | 0 | 0
4 | 10 | 1 | 1 | 1 | 0 | 0 | 0.0167 | 0 | 0 | 0 | 0 | 0 | 0 | 1 | 0 | 0 | 0 | 0 | 0 | 0
5 | 6 | 1 | 1 | 1 | 0 | 0.0025 | 0.025 | 0.04375 | 0 | 0 | 0 | 0 | 0 | 0 | 0 | 0 | 0 | 0 | 0 | 0
6 | 7 | 1 | 1 | 1 | 0 | 0.001 | 0.01 | 0.0175 | 0 | 0 | 0 | 0 | 0 | 0 | 0 | 0 | 0 | 0 | 0 | 0
7 | 8 | 1 | 1 | 1 | 0 | 0.0055 | 0.055 | 0.385 | 0 | 0 | 0 | 0 | 0 | 0 | 0 | 0 | 0 | 0 | 0 | 0
8 | 9 | 1 | 1 | 1 | 0 | 0.0055 | 0.055 | 0.385 | 0 | 0 | 0 | 0 | 0 | 0 | 0 | 0 | 0 | 0 | 0 | 0
9 | 10 | 1 | 1 | 1 | 0 | 0.001 | 0.01 | 0.0175 | 0 | 0 | 0 | 0 | 0 | 0 | 0 | 0 | 0 | 0 | 0 | 0
10 | 11 | 1 | 1 | 1 | 0 | 0.0025 | 0.025 | 0.04375 | 0 | 0 | 0 | 0 | 0 | 0 | 0 | 0 | 0 | 0 | 0 | 0

## Problem_B
KUNDUR TWO AREA SYSTEM
BUS DATA FOLLOWS
BUS |  |  |  | LOAD FLOW AREA | LOSS ZONE | TYPE | V_MAG | V_ANG | LOAD_MW | LOAD_MVA | G_MW | G_MVAR | BASE_KV | V_DESIRED | MAX MVAR/VOLT LIMIT | MIN MVAR/VOLT LIMIT | SHUNT_G | SHUNT_B | REMOTE CONTROLLED BUS
1 | Bus | 1 | HV | 1 | 1 | 3 | 1.06 | 0 | 0 | 0 | 700 | 185 | 0 | 1.03 | 0 | 0 | 0 | 0 | 0
2 | Bus | 2 | HV | 1 | 1 | 2 | 1.045 | 0 | 0 | 0 | 700 | 235 | 0 | 1.01 | 0 | 0 | 0 | 0 | 0
3 | Bus | 3 | HV | 1 | 1 | 2 | 1.01 | 0 | 0 | 0 | 719 | 176 | 0 | 1.03 | 0 | 0 | 0 | 0 | 0
4 | Bus | 4 | HV | 1 | 1 | 2 | 1.019 | 0 | 0 | 0 | 700 | 202 | 0 | 1.01 | 0 | 0 | 0 | 0 | 0
5 | Bus | 5 | HV | 1 | 1 | 0 | 1.02 | 0 | 0 | 0 | 0 | 0 | 0 | 1 | 0 | 0 | 0 | 0 | 0
6 | Bus | 6 | LV | 1 | 1 | 0 | 1.07 | 0 | 0 | 0 | 0 | 0 | 0 | 1 | 0 | 0 | 0 | 0 | 0
7 | Bus | 7 | ZV | 1 | 1 | 0 | 1.062 | 0 | 967 | 100 | 0 | 0 | 0 | 1 | 0 | 0 | 0 | 4 | 0
8 | Bus | 8 | TV | 1 | 1 | 0 | 1.09 | 0 | 0 | 0 | 0 | 0 | 0 | 1 | 0 | 0 | 0 | 0 | 0
9 | Bus | 9 | LV | 1 | 1 | 0 | 1.056 | 0 | 1767 | 100 | 0 | 0 | 0 | 1 | 0 | 0 | 0 | 4 | 0
10 | Bus | 10 | LV | 1 | 1 | 0 | 1.051 | 0 | 0 | 0 | 0 | 0 | 0 | 1 | 0 | 0 | 0 | 0 | 0
11 | Bus | 11 | LV | 1 | 1 | 0 | 1.057 | 0 | 0 | 0 | 0 | 0 | 0 | 1 | 0 | 0 | 0 | 0 | 0
BRANCH DATA FOLLOWS
FROM | TO | LOAD FLOW AREA | LOSS ZONE | CIRCUIT | TYPE | R | X | B | LINE MVA RATING 1 | LINE MVA RATING 2 | LINE MVA RATING 3 | CONTROL BUS | SIDE | XFR FINAL TURN RATIO | XFR FINAL ANGLE | MIN TAP.PHASE SHIFT | MAX TAP/PHASE SHIFT | STEP SIZE | MIN VOLT/MVAR MW LIMIT | MAX VOLT/MVAR MW LIMIT
1 | 5 | 1 | 1 | 1 | 0 | 0 | 0.0167 | 0 | 0 | 0 | 0 | 0 | 0 | 1 | 0 | 0 | 0 | 0 | 0 | 0
2 | 6 | 1 | 1 | 1 | 0 | 0 | 0.0167 | 0 | 0 | 0 | 0 | 0 | 0 | 1 | 0 | 0 | 0 | 0 | 0 | 0
3 | 11 | 1 | 1 | 1 | 0 | 0 | 0.0167 | 0 | 0 | 0 | 0 | 0 | 0 | 1 | 0 | 0 | 0 | 0 | 0 | 0
4 | 10 | 1 | 1 | 1 | 0 | 0 | 0.0167 | 0 | 0 | 0 | 0 | 0 | 0 | 1 | 0 | 0 | 0 | 0 | 0 | 0
5 | 6 | 1 | 1 | 1 | 0 | 0.0025 | 0.025 | 0.04375 | 0 | 0 | 0 | 0 | 0 | 0 | 0 | 0 | 0 | 0 | 0 | 0
6 | 7 | 1 | 1 | 1 | 0 | 0.001 | 0.01 | 0.0175 | 0 | 0 | 0 | 0 | 0 | 0 | 0 | 0 | 0 | 0 | 0 | 0
7 | 8 | 1 | 1 | 1 | 0 | 0.00367 | 0.0367 | 0.5775 | 0 | 0 | 0 | 0 | 0 | 0 | 0 | 0 | 0 | 0 | 0 | 0
8 | 9 | 1 | 1 | 1 | 0 | 0.0055 | 0.055 | 0.385 | 0 | 0 | 0 | 0 | 0 | 0 | 0 | 0 | 0 | 0 | 0 | 0
9 | 10 | 1 | 1 | 1 | 0 | 0.001 | 0.01 | 0.0175 | 0 | 0 | 0 | 0 | 0 | 0 | 0 | 0 | 0 | 0 | 0 | 0
10 | 11 | 1 | 1 | 1 | 0 | 0.0025 | 0.025 | 0.04375 | 0 | 0 | 0 | 0 | 0 | 0 | 0 | 0 | 0 | 0 | 0 | 0

## Problem_C
KUNDUR TWO AREA SYSTEM
BUS DATA FOLLOWS
BUS |  |  |  | LOAD FLOW AREA | LOSS ZONE | TYPE | V_MAG | V_ANG RADIAN | LOAD_MW | LOAD_MVA | G_MW | G_MVAR | BASE_KV | V_DESIRED | MAX MVAR/VOLT LIMIT | MIN MVAR/VOLT LIMIT | SHUNT_G | SHUNT_B | REMOTE CONTROLLED BUS |  | V_ANG in Degree
1 | Bus | 1 | HV | 1 | 1 | 3 | 1.06 | 0 | 0 | 0 | 691.2 | 97.6241 | 0 | 1.03 | 0 | 0 | 0 | 0 | 0 |  | 0
2 | Bus | 2 | HV | 1 | 1 | 0 | 1.045 | -0.16306 | -700 | -28.7114 | 0 | 0 | 0 | 1.01 | 0 | 0 | 0 | 0 | 0 |  | -9.3425
3 | Bus | 3 | HV | 1 | 1 | 0 | 1.01 | -0.33199 | -719 | -131.944 | 0 | 0 | 0 | 1.03 | 0 | 0 | 0 | 0 | 0 |  | -19.0218
4 | Bus | 4 | HV | 1 | 1 | 0 | 1.019 | -0.50774 | -700 | -95.9812 | 0 | 0 | 0 | 1.01 | 0 | 0 | 0 | 0 | 0 |  | -29.0914
5 | Bus | 5 | HV | 1 | 1 | 0 | 1.02 | -0.11008 | 0 | 0 | 0 | 0 | 0 | 1.0203 | 0 | 0 | 0 | 0 | 0 |  | -6.3069
6 | Bus | 6 | LV | 1 | 1 | 0 | 1.07 | -0.2777 | 0 | 0 | 0 | 0 | 0 | 1.0118 | 0 | 0 | 0 | 0 | 0 |  | -15.911
7 | Bus | 7 | ZV | 1 | 1 | 0 | 1.062 | -0.41299 | 967 | 100 | 0 | 0 | 0 | 1.0213 | 0 | 0 | 0 | 4 | 0 |  | -23.6625
8 | Bus | 8 | TV | 1 | 1 | 0 | 1.09 | -0.55296 | 0 | 0 | 0 | 0 | 0 | 1.0095 | 0 | 0 | 0 | 0 | 0 |  | -31.6823
9 | Bus | 9 | LV | 1 | 1 | 0 | 1.056 | -0.76488 | 1767 | 100 | 0 | 0 | 0 | 1.0025 | 0 | 0 | 0 | 4 | 0 |  | -43.8245
10 | Bus | 10 | LV | 1 | 1 | 0 | 1.051 | -0.62365 | 0 | 0 | 0 | 0 | 0 | 1.0008 | 0 | 0 | 0 | 0 | 0 |  | -35.7327
11 | Bus | 11 | LV | 1 | 1 | 0 | 1.057 | -0.44707 | 0 | 0 | 0 | 0 | 0 | 1.0153 | 0 | 0 | 0 | 0 | 0 |  | -25.615
BRANCH DATA FOLLOWS
FROM | TO | LOAD FLOW AREA | LOSS ZONE | CIRCUIT | TYPE | R | X | B | LINE MVA RATING 1 | LINE MVA RATING 2 | LINE MVA RATING 3 | CONTROL BUS | SIDE | XFR FINAL TURN RATIO | XFR FINAL ANGLE | MIN TAP.PHASE SHIFT | MAX TAP/PHASE SHIFT | STEP SIZE | MIN VOLT/MVAR MW LIMIT | MAX VOLT/MVAR MW LIMIT
1 | 5 | 1 | 1 | 1 | 0 | 0 | 0.0167 | 0 | 0 | 0 | 0 | 0 | 0 | 1 | 0 | 0 | 0 | 0 | 0 | 0
2 | 6 | 1 | 1 | 1 | 0 | 0 | 0.0167 | 0 | 0 | 0 | 0 | 0 | 0 | 1 | 0 | 0 | 0 | 0 | 0 | 0
3 | 11 | 1 | 1 | 1 | 0 | 0 | 0.0167 | 0 | 0 | 0 | 0 | 0 | 0 | 1 | 0 | 0 | 0 | 0 | 0 | 0
4 | 10 | 1 | 1 | 1 | 0 | 0 | 0.0167 | 0 | 0 | 0 | 0 | 0 | 0 | 1 | 0 | 0 | 0 | 0 | 0 | 0
5 | 6 | 1 | 1 | 1 | 0 | 0.0025 | 0.025 | 0.04375 | 0 | 0 | 0 | 0 | 0 | 0 | 0 | 0 | 0 | 0 | 0 | 0
6 | 7 | 1 | 1 | 1 | 0 | 0.001 | 0.01 | 0.0175 | 0 | 0 | 0 | 0 | 0 | 0 | 0 | 0 | 0 | 0 | 0 | 0
7 | 8 | 1 | 1 | 1 | 0 | 0.00367 | 0.0367 | 0.5775 | 0 | 0 | 0 | 0 | 0 | 0 | 0 | 0 | 0 | 0 | 0 | 0
8 | 9 | 1 | 1 | 1 | 0 | 0.0055 | 0.055 | 0.385 | 0 | 0 | 0 | 0 | 0 | 0 | 0 | 0 | 0 | 0 | 0 | 0
9 | 10 | 1 | 1 | 1 | 0 | 0.001 | 0.01 | 0.0175 | 0 | 0 | 0 | 0 | 0 | 0 | 0 | 0 | 0 | 0 | 0 | 0
10 | 11 | 1 | 1 | 1 | 0 | 0.0025 | 0.025 | 0.04375 | 0 | 0 | 0 | 0 | 0 | 0 | 0 | 0 | 0 | 0 | 0 | 0